## PENMONTX
|  | ET CALCULATIONS via PENMAN-MONTEITH EQUATION |  |  |  | PenMontX.xls
|  | See Tables 7-5, 7-6 and Example 7-6. |  |  |  | S.L. Dingman
Physical Hydrology, 2nd Ed.
| Input Data |  | Calculated Values
| Vegetation Type, Season: | zveg = | 16.5 | m
|  | fs = | 0.5
|  | C*leaf = | 2.3 | mm/s Table 7-5, Fig 7-14
|  | a = | 0.18 | See Table 7-5
|  | LAI = | 2.8 | See Table 7-5
| Weather, Soil: | P = | 101.3 | kPa
|  | clear-sky solar radiation, Kcs = | 25.1 | MJ/m^2 day; See SolarRad.xls
|  | cloud cover, C = | 1 | 0 <= C <= 1
|  | Ta = | 19.2 | C
|  | Wa = | 0.54
|  | va = | 3 | m/s
|  | Dq = | 0 | cm
rw = | 998.1051 | kg/m^3 | ea = | 1.2046 | kPa
ra = | 1.2029 | kg/m^3 | Kin = | 8.9105 | MJ/m^2 day; Eqn. (7-26)
lv = | 2.4547 | MJ/kg | eat = | 0.95753 | Eqn. (7-30)
K+L = | 5.7855 | MJ/m^2 day | L = | -1.5211 | MJ/m^2 day
e*a = | 2.2307 | kPa | Dea = | 1.0261 | kPa
D = | 0.13919 | kPa/K | Drv = | 0.0076152 | kg/m^3
g = | 0.066679 | kPa/K
f(Kin) = | 0.54882 |  | f(Drv) = | 0.49283
f(Ta) = | 0.99802 |  | f(Dq) = | 0.99881
|  | f(Kin)*f(Drv)*f(Ta)*f(Dq) = | 0.26961
Cat = | 232.1367 | mm/s Cleaf = | 0.62011 | mm/s Ccan = | 0.86816 | mm/s
|  | Penman-Monteith ET rate = | 6.728e-06 | mm/s = | 0.5813 | mm/day
|  | Canopy interception loss rate = | 0.00058941 | mm/s = | 50.9254 | mm/day